## Folha 1
LSZ055 | m² | Gelosia de lâminas de placa laminada compacta de alta pressão (HPL), sistema "FUNDERMAX".
Gelosia fixa com ligações de alumínio e lâminas orientáveis realizadas com placa laminada compacta de alta pressão (HPL) Max Exterior "FUNDERMAX", de 10 mm de espessura, montada através de ancoragem mecânica com buchas de nylon e parafusos de aço.
Unitário |  |  | Ud | Descrição | Rend. | Preço unitário | Importância
mt26aaa033a |  |  | Ud | Ancoragem mecânica com bucha de nylon e parafuso de aço galvanizado, de cabeça em forma de avelã. | 4 | 0.29 | 1.16
mt12fmx200oaa1 |  |  | m² | Gelosia fixa de lâminas orientáveis realizada com placa laminada compacta de alta pressão (HPL) Max Exterior "FUNDERMAX", de 10 mm de espessura, acabamento Colour, cor a escolher, textura acetinada: NT, à base de resinas termoendurecíveis acrílicas de poliuretano, reforçada de forma homogénea com fibras de madeira certificada FSC ou PEFC, com superfície decorativa não melamínica e com propriedades anti-graffiti durante toda a sua vida útil, tipo EDF segundo EN 438-2, com resistência aos raios ultravioleta não inferior a 4-5 ao comparar com a escala de cinzentos segundo NP EN 20105-A02. | 1 | 243.71 | 243.71
mq06hor010 |  |  | h | Betoneira. | 0.006 | 1.68 | 0.01
mo018 |  |  | h | Oficial de 1ª serralheiro. | 0.416 | 18.74 | 7.8
mo059 |  |  | h | Ajudante de serralheiro. | 0.416 | 18.04 | 7.5
|  |  | % | Custos directos complementares | 2 | 260.18 | 5.2
Custo de manutenção decenal: 66,35€ nos primeiros 10 anos. | [5 empty] | Total: | 265.38